## Лист1
ОПРОСНЫЙ ЛИСТ ДЛЯ ПОДБОРА ОБОРУДОВАНИЯ TM «TARTARINI» ¦ 2020 г.
Данные о заказчике или проектной организации:
*Дата:
*Наименование организации:
*Адрес организации:
*Контактное лицо, Ф.И.О.:
*Контактное лицо, должность:
*Телефон: | *E-mail:
Данные о конечном потребителе:
*Наименование организации:
*Адрес, место применения оборудования:
*Наименование объекта, код стройки:
Исходные параметры:
1*. Потребитель: |  |  |  | котельная
2*. Размещение регулятора: |  |  | помещение | сеть |  | +80
3*. Тип газа: |  |  | ГРПБ | технологическое оборудование | природный по ГОСТ 5542 | +75
4*. Качество очистки газа: |  | плохое | ШРП | см. доп. условия | сжиженный | +70
5. Плотность газа при нормальных условиях, кг/м3 (t = 0° C, атм. давление = 760 мм рт. ст.): |  | приемлемое | ГРС |  | азот | +65
6. Максимальная температура транспортируемой среды (газа), °С: |  | хорошее | открытый воздух |  | с содержанием сероводорода < 0,003% | +60
7. Минимальная температура транспортируемой среды (газа), °С: |  | отличное | см. доп. условия |  | с содержанием сероводорода < 0,025% | +55
8. Максимальная температура окружающей среды, °С: |  | не знаю |  |  | с содержанием сероводорода < 10% | +50
9. Минимальная температура окружающей среды, °С: |  | см. доп. условия |  |  | см. доп. условия | +45
10*. Максимальное входное избыточное давление, МПа: | [5 empty] | +40
11*. Минимальное входное избыточное давление, МПа: |  | да |  |  |  | +35
12*. Максимальное давление газа на выходе (после регулятора), МПа: |  | нет | нет |  |  | +30
13*. Минимальное давление газа на выходе (после регулятора), МПа: |  | SR | SR |  |  | +25
14*. Максимальный расход газа, нм3/ч (без учета запаса k=1,1): |  | SRII | SRII |  |  | +20
15*. Минимальный расход газа, нм3/ч: |  | SRS | SRS |  |  | +15
16*. Оснащение регулятора пропорциональным передатчиком хода: |  | SRSII | SRSII |  |  | +10
+5
0
-5
-10
-15
-20
-25
-30
-35
-40
17*. Необходимость наличия предохранительного запорного клапана (ПЗК):
Требуемые настройки ПЗК, МПа:
17.1*. По максимальному давлению: |  | 1,25 х Рвых.
17.2. По минимальному давлению: |  | 1,15 х Рвых.
17.3*. Оснащение датчиком положения ПЗК: |  | см. доп. условия
18*. Оснащение регулятора давления шумоглушителем:
19. Допустимый уровень шума, дБА:
20. Точность поддержания выходного давления: |  | 1%
21*. Необходимость наличия аварийного регулятора (монитора): |  | 2,5%
21.1*. Требуемая настройка монитора, МПа: |  | 5%
21.2*. Оснащение монитора позиционным датчиком положения: |  | 10%
21.3*. Оснащение монитора пропорциональным передатчиком хода:
22. Конструктивное исполнение по направлению движения газа: |  | слева направо
23. Необходимость ограничения расхода газа линии редуцирования (или распределения пропускной способности в многониточном ГРП) путём применения пилота-ограничителя и калиброванного диска-диафрагмы. Только для пилотного регулятора давления: |  | справа налево
24. Комплектация пилотного регулятора давления системой дистанционного регулирования выходным давлением с функцией ограничения расхода газа - LC/21: |  | снизу вверх
25*. Необходимость наличия предохранительного сбросного клапана (ПСК): |  | сверху вниз
25.1*. Требуемая настройка ПСК, МПа: |  | см. доп. условия
25.2*. Оснащение датчиком положения ПСК (да, нет):
26*. Комплектация:
26.1. Ответные фланцы:
26.2. Прокладки:
26.3. Крепёж:
26.4. Импульсные линии:
26.5. Фитинги:
26.6. Коллекторы импульсных линий (манифольды):
26.7. Ремонтные комплекты:
27. Дополнительные условия:
Примечание: * - пункты, обязательные для заполнения. Для правильного подбора оборудования и его комплектации необходимо указать как можно большее число параметров.